## КС Обособена позиция №3
Приложение № 2.3.
КОЛИЧЕСТВЕНА СМЕТКА
ОБОСОБЕНА ПОЗИЦИЯ №3: Доставка и монтаж на оборудване за кухня и пералня по проект "Реконструкция, ремонт и обновяване на ДГ „Слънце“ – гр. Вършец
№ | Описание на оборудването | Технически характеристики | Предложени технически характеристики | Мерна единица | Количество | Единична цена | Стойност без ДДС
Обзавеждане кухня
1 | Трисекционна фурна + база с щерги за тави | 6 тави 40х60 см, термостат, работна температура: 0-300° С, трифазен ток, 290 кг, осветление; размер ~ 1225x770x1540мм; Мощност: 19,2 KW, 380 V, 50 Hz |  | бр | 1
2 | Аспирационен чадър с вентилационна тръба и канален вентилатор | Изработен от поцинкована ламарина с прахово-полимерно покритие Стандартна дължина 1м островен тип, 4 бр. филтри |  | бр | 1
3 | Плот работен неръждаем с долен рафт и депо за тестобъркачка | - Неръждаема стомана, Горен плот от неръждаема стомана 100 * 70 см. с товароносимост 160кг.- Долен рафт с регулиране на височината с размери 100 * 70 см. с товароносимост 120кг.;- Крачета от неръждаема стомана с възможност за регулиране на височината от 86 до 90см.;Максимална товароносимост 280 kg, - Размери: 1000 x 700 x H 860-900 mm |  | бр | 2
4 | Кухненски робот професионален | - Мощност: 1000 W, Вариращи скорости + пулс, Купа от неръждаема стомана: 4,6 л , 3 вида метални бъркалки, Кухненски робот с 3 вида дискове за нарязване и настъргване, Стъклена шейкър кана: 1,2 л, Метална сокоизстисквачка, Цитруспреса, Месомелачка |  | бр | 1
5 | Пасатор професионален | -Мощност: 800 W -5 скорости с функция „Турбо“ Контрол на оборотите за по-добро пасиране Висококачествен корпус от неръждаема стомана |  | бр | 1
6 | Миксер професионален | - Планетарен миксер; Капацитет: 4.8 Л; Мощност 450 W; Скорости: 1 - 10; 3 вида бъркалки; Свалящи се купи от неръждаема стомана - 2 бр.; Капацитет на купите: 4.8 и 2.9 литра |  | бр | 1
7 | Плот работен неръждаем островен с два долни рафта | Плот работен неръждаем островен с два долни рафта - външни размери: 1500/700/850; работна маса с два долни плота от неръждаема стомана; работна кухненска маса заварена конструкция; висока товароносимост; регулируеми крачета от неръждаема стомана |  | бр | 2
8 | Скара електрическа с тръбен нагревател | -изработена изцяло от неръждаема стомана; размер 60/60/18 см; трисекционна - всяка секция се регулира с отделен терморегулатор; трифазна;; мощност 4.8 kW. |  | бр | 1
9 | Печка с 4 ел. котлони и ел. фурна | ел. фурна с размер 68х55х34 см размери на уреда - 800х700х900 mm; мощност - 15,4kW/40 |  | бр | 1
10 | Стелажи сервизни помещения | Метален стелаж с MDF рафтове 180/120/60см, до 250 кг на рафт |  | м | 30
11 | Хладилник хоризонтален с керамичен плот за тесто | -Хоризонтален хладилник – хоризонтален, гранитен плот за пици и вана за съдове. Работна температура 2-8°С. Капацитет: 288 литра. Мощност: 230W- 230V. Заоблени ъгли по H.A.C.C.P. |  | бр | 1
12 | Хладилник с ел. отчитане на темепратура Професионален хладилен шкаф | Среднотемпературен -2°C до +10°C, Изцяло от неръждаема стомана Заоблени ъгли по H.A.C.C.P., Решетки с пластмасово покритие, Самозатваряща се врата, Размери 70 x 83 x 210 cm, една врата, електронно управление |  | бр | 1
13 | Стерилизатор, електрически, изцяло алуминиева камера | - Температурен обхват до 200 градуса; - Вместимост 80 л.; - Процесорен терморегулатор; - Електронен контрол на температурата с цифрова визуализация на параметрите; - Точност на поддържаната температура +/- 0.5 градуса; - Прахово боядисан корпус; - Възможност на регулиране на разстоянието м/у рафтовете; - Възможност за добавяне на допълнителни рафтове; - опция – таймер за програмиране на: време за работа, отложен старт, автоматично изключване; - Мощност: 1.6 KW / 220V |  | бр. | 6
14 | Черпак, моноблок | ф 8 cm, 0,130 л |  | бр. | 2
15 | Черпак, моноблок | ф 9 cm, 0,200 л |  | бр. | 2
16 | Черпак, моноблок | ф 10 см, 0,250 л |  | бр. | 2
17 | Решетъчна лъжица, моноблок | ф 10 см, неръждаема |  | бр. | 2
18 | Решетъчна лъжица, моноблок | ф 14 см, неръждаема |  | бр. | 2
19 | Тенджера | Ø 40 х 19, 25 л |  | бр. | 2
20 | Съд по гастронорм, | изработен от неръждаема стомана, вместимост 13 л., 530 x 325 x 100 мм |  | бр. | 8
21 | Касерола | Ø 16 х 11, 2,2 л. |  | бр. | 2
22 | Електронна кухненска везна | - до 10 кг - от неръждаема стомана, - деление до 2 гр., - дигитален дисплей, - батерия, зарядно |  | бр. | 1
23 | Зеленчукорезачка | TV-TM S/S |  | бр. | 1
24 | Планетарен миксер с три приставки | - капацитет на басана 25 л., - 3 скорости - размери 550 x 560 x 910 мм |  | бр. | 2
25 | Хладилен шкаф нискотемпературен | -22°C до -18°C, - с капацитет 700 л, - една голяма врата, - динамично охлаждане, - GN 2/1 съвместим, - компресор клас 5 тип "Моноблок" (предназначен за работа до +40 °C околна температура и 40 % влажност на въздуха), - газ R507, - три решетки, - автоматично размразяване и изпаряване на конденза, - електронно управление, - регулируеми неръждаеми крака |  | бр. | 3
26 | Термометър - писалка | 50°C +300°C |  | бр. | 2
Общо
Обзавеждане перално помещение
1 | Перална машина: | – Капацитет до 12 кг. сухо пране; - 9 програми; - Барабан от неръждаема стомана; - Нагревател от антикорозионен материал; - Отложен старт; - Електрическо захранване; 230/50/1(2 100 W) |  | бр. | 2
Общо сума без ДДС
20% ДДС
Общо сума с ДДС
Дата ….. / ….. /2019 г.
Име и фамилия :………………………..
Длъжност: ……………………………….
Наименование на оферента: ……………………………….
Подпис и печат: ________________________